## LC1_Linka_horeca
Príloha č. 1 Výzvy na predloženie cenovej ponuky
N Á V R H C E N O V E J P O N U K Y
Logický celok č. 1 - Automatická výrobná linka na výrobu papierových servítkov typu horeca (veľkokapacitné balenie)
Identifikácia zadávateľa zákazky
Obchodné meno zadávateľa: |  | NPL-LH s. r. o.
Sídlo zadávateľa: |  | SNP 304, Liptovský Hrádok 033 01
IČO zadávateľa: |  | 45545367
Identifikácia predkladateľa ponuky
Obchodné meno uchádzača:
Sídlo uchádzača:
IČO uchádzača:
IČ DPH:
Kontaktná osoba – predkladateľ ponuky:
Tel. číslo na predkladateľa ponuky:
Som platca DPH na SR: áno/nie
Dátum vypracovania cenovej ponuky:
| Logický celok č. 1 Automatická výrobná linka na výrobu papierových servítkov typu horeca (veľkokapacitné balenie) Požadované parametre a charakteristiky |  |  | Požadované hodnoty parametrov |  | Uchádzačom ponúkaná hodnota alebo ÁNO/ NIE
| Systém webového vedenia/rozhrania |  |  | Áno
| Razenie / rozmer servítok |  |  | min. 330 x 330 mm
| Vymeniteľné kazety |  |  | Áno
| Typ skladania |  |  | 1/4 fold
| Spracovávaný materiál |  |  | min. Tissue paper
| Pracovná rýchlosť |  |  | min. 600 m/min.
| Elekt.prúd |  |  | max. 380 V / 5 káblový
| Kompresor |  |  | min. 6 bar, min. 1200 L/min.
| Počet obsluhujúcich osôb |  |  | max. 1 osoba
| Automatický podávač s počítadlom |  |  | Áno
| Systém kontroly napnutia papiera |  |  | Áno
| Systém kontroly roztrhnutia papiera |  |  | Áno
| Priemer kotúča papiera |  |  | min. 1400 mm, max. 1800 mm
| Šírka kotúča papiera |  |  | min. 600 mm, max. 660 mm
| Vnútorný priemer jadra |  |  | min. 70 mm
| Point to point ražba |  |  | Áno
P.č. | Názov a typové označenie | Obchodné meno výrobcu | MJ | počet MJ | cena za MJ bez DPH | cena celkom bez DPH | cena celkom s DPH
1. |  |  | ks | 1 | 0 | 0 | 0
Cena spolu za celok |  | bez DPH: | 0 |  | s DPH: |  | 0
Čestne prehlasujem, že cenová ponuka spĺňa všetky požadované parametre, charakteristiky a požiadavky na predmet zákazky podľa špecifikácie predmetu zákazky. Vypracovaná cenová ponuka zodpovedá cenám obvyklým v danom mieste a čase.
................................................................
podpis predkladateľa ponuky

## LC2_Linka_bez_potlace
Príloha č. 1 Výzvy na predloženie cenovej ponuky
N Á V R H C E N O V E J P O N U K Y
Logický celok č. 2 - Automatická výrobná linka na výrobu papierových servítkov bez potlače
Identifikácia zadávateľa zákazky
Obchodné meno zadávateľa: |  | NPL-LH s. r. o.
Sídlo zadávateľa: |  | SNP 304, Liptovský Hrádok 033 01
IČO zadávateľa: |  | 45545367
Identifikácia predkladateľa ponuky
Obchodné meno uchádzača:
Sídlo uchádzača:
IČO uchádzača:
IČ DPH:
Kontaktná osoba – predkladateľ ponuky:
Tel. číslo na predkladateľa ponuky:
Som platca DPH na SR: áno/nie
Dátum vypracovania cenovej ponuky:
| Logický celok č. 2 Automatická výrobná linka na výrobu papierových servítkov bez potlače Požadované parametre a charakteristiky |  |  | Požadované hodnoty parametrov |  | Uchádzačom ponúkaná hodnota alebo ÁNO/ NIE
1. | Rýchlosť linky |  |  | min. 500 m/min pre rozmer 330x330mm
| Systém webového vedenia/rozhrania |  |  | Áno
| Razenie / rozmer servítok |  |  | 240 mm a 330 mm, okrajová ražba typ Kov-Kov, 330 mm all ower dva vzory
| Vymeniteľné kazety |  |  | Áno
| Typ skladania |  |  | min. 1/4 fold
| Spracovávaný materiál |  |  | min. Tissue paper
| Pracovná rýchlosť |  |  | min. 180 m/min.
| Napájanie |  |  | max. 380 V / 5 káblový
| Kompresor |  |  | min. 6 bar, min. 500 L/min.
| Počet obsluhujúcich osôb |  |  | max. 1 osoba
| Systém kontroly napnutia papiera |  |  | Áno
| Systéme kontroly roztrhnutia papiera |  |  | Áno
| Priemer kotúča papiera |  |  | min. 1400 mm, max. 1800 mm
| Šírka kotúča papiera |  |  | min. 300 mm, max. 350 mm
| Vnútorný priemer jadra |  |  | min. 70 mm
| Automatický transportný systém |  |  | Áno
P.č. | Názov a typové označenie | Obchodné meno výrobcu | MJ | počet MJ | cena za MJ bez DPH | cena celkom bez DPH | cena celkom s DPH
1. |  |  | ks | 1 | 0 | 0 | 0
Cena spolu za celok |  | bez DPH: | 0 |  | s DPH: |  | 0
Čestne prehlasujem, že cenová ponuka spĺňa všetky požadované parametre, charakteristiky a požiadavky na predmet zákazky podľa špecifikácie predmetu zákazky. Vypracovaná cenová ponuka zodpovedá cenám obvyklým v danom mieste a čase.
................................................................
podpis predkladateľa ponuky

## LC3_Baliaci_stroj
Príloha č. 1 Výzvy na predloženie cenovej ponuky
N Á V R H C E N O V E J P O N U K Y
Logický celok č. 3 - Automatická baliaci stroj na balenie papierových servítkov
Identifikácia zadávateľa zákazky
Obchodné meno zadávateľa: |  | NPL-LH s. r. o.
Sídlo zadávateľa: |  | SNP 304, Liptovský Hrádok 033 01
IČO zadávateľa: |  | 45545367
Identifikácia predkladateľa ponuky
Obchodné meno uchádzača:
Sídlo uchádzača:
IČO uchádzača:
IČ DPH:
Kontaktná osoba – predkladateľ ponuky:
Tel. číslo na predkladateľa ponuky:
Som platca DPH na SR: áno/nie
Dátum vypracovania cenovej ponuky:
| Logický celok č. 3 Automatická baliaci stroj na balenie papierových servítkov Požadované parametre a charakteristiky |  |  | Požadované hodnoty parametrov |  | Uchádzačom ponúkaná hodnota
1. | Dĺžka prívodu |  |  | min. 3 m
| Výrobná rýchlosť |  |  | min. 35 bal./min
| Kompresný zdvih |  |  | max. 120 mm
| Šírka balíka |  |  | min. 110 - max. 170 mm
| Výška balíka |  |  | min. 110 - max. 170 mm
| Tolerancie pre stoh pri prísuve |  |  | pre Š a D max. +/- 1 mm, pre V +/- max. 5 mm
| Dĺžka balíka |  |  | min. 200 mm - max. 400 mm
| Priemerná čas zmeny veľkosti |  |  | max. 20 min
| Priemer cievky |  |  | 450 mm
| Dĺžka odvíjania |  |  | max. 800 mm
| Šírka cievky |  |  | 640 mm
| Vnútorný priemer jadra |  |  | min. 70 mm
| Inštalovaný príkon |  |  | max. 26 kW
| Skutočná energetická spotreba |  |  | max. 25 kW
| Spotreba stlac. Vzduchu |  |  | max. 150 L/min.
| Kompresor |  |  | min. 6 bar, min. 0.5 Mpa
P.č. | Názov a typové označenie | Obchodné meno výrobcu | MJ | počet MJ | cena za MJ bez DPH | cena celkom bez DPH | cena celkom s DPH
1. |  |  | ks | 1 | 0 | 0 | 0
Cena spolu za celok |  | bez DPH: | 0 |  | s DPH: |  | 0
Čestne prehlasujem, že cenová ponuka spĺňa všetky požadované parametre, charakteristiky a požiadavky na predmet zákazky podľa špecifikácie predmetu zákazky. Vypracovaná cenová ponuka zodpovedá cenám obvyklým v danom mieste a čase.
................................................................
podpis predkladateľa ponuky